## can_link_r1
Reference | Qty | Value | DNP | Manufacturer | Part No | Footprint
C1 C3 C4 | 3 | 0.1u |  | Vishay | VJ0603Y104MXJCW1BC | Capacitor_SMD:C_0603_1608Metric
C2 C6 | 2 | 18pF | DNP |  |  | Capacitor_SMD:C_0603_1608Metric
C5 | 1 | 1u |  | TAIYO YUDEN | CL10B105KO8NNNC | Capacitor_SMD:C_0603_1608Metric
C10 | 1 | 10u |  | Samsung | CL21A106KOQNNNE | Capacitor_SMD:C_0805_2012Metric
D1 | 1 | LED_Small_Filled |  | Wurth | 150060RS75000 | LED_SMD:LED_0603_1608Metric
D3 D4 | 2 | 3.3V |  | Micro Commercial Components (MCC) | MMSZ4684-TP | Diode_SMD:D_SOD-123
J1 | 1 | Header male 2x8 2.54mm |  | samtec | TSW-109-15-T-D | Connector_PinSocket_2.54mm:PinSocket_2x09_P2.54mm_Vertical
J2 | 1 | Header male 1x2 2.54mm |  | Samtec | tsw-102-15-t-s | Connector_PinSocket_2.54mm:PinSocket_1x02_P2.54mm_Vertical
J3 | 1 | Conn_02x05_Odd_Even |  | MOLEX | 39-30-1100 | Connector_Molex:Molex_Mini-Fit_Jr_5569-10A2_2x05_P4.20mm_Horizontal
J4 | 1 | - | DNP |  |  | Connector_PinHeader_2.54mm:PinHeader_2x03_P2.54mm_Vertical
R1 | 1 | 0R | DNP |  |  | Resistor_SMD:R_0805_2012Metric_Pad1.20x1.40mm_HandSolder
R2 | 1 | 150Ω |  | TE Connectivity | CRGCQ0603F150R | Resistor_SMD:R_0603_1608Metric
R4 | 1 | 15K |  | Bourns | CRCW060315K0JNEA | Resistor_SMD:R_0603_1608Metric
R14 | 1 | 120R | DNP |  |  | Resistor_SMD:R_0805_2012Metric
R15 R16 R17 R18 | 4 | 2K |  | YAGEO | RC0603JR-072KL | Resistor_SMD:R_0603_1608Metric
R19 | 1 | 10K | DNP |  |  | Resistor_SMD:R_0603_1608Metric
R20 | 1 | 10K |  | Panasonic | ERJ-3EKF1002V | Resistor_SMD:R_0603_1608Metric
R21 | 1 | 100K |  | Vishay | CRCW0603100KFKEA | Resistor_SMD:R_0603_1608Metric
U1 | 1 | PUMH10,115 |  | Nexperia | PUMH1,115 | Package_TO_SOT_SMD:SOT-363_SC-70-6
U2 | 1 | SIP32510 |  | Vishay | SIP32510DT-T1-GE3 | Package_TO_SOT_SMD:TSOT-23-6
U3 | 1 | PIC18LF26K83-I/SS |  | Microchip | PIC18LF26K83-I/SS | Package_SO:SSOP-28_5.3x10.2mm_P0.65mm
U4 | 1 | TCAN3413DR |  | Texas Instruments | TCAN3413DR | Package_SO:SOIC-8_3.9x4.9mm_P1.27mm
Y1 | 1 | 12MHz | DNP |  |  | Crystal:Crystal_SMD_5032-2Pin_5.0x3.2mm