## Worksheet
Reference | Qty | Value | Manufacturer | Part No | Description | Footprint | DNP
C1, C8, C11, C12, C15, C16, C17, C19, C21, C22, C23, C24, C25, C27, C29, C30, C31, C32, C34, C35, C37, C38, C40, C41, C42, C43, C44, C45 | 28 | 0.1u | Wurth Elektronik | 885012206095 | MLCC SMD 0.1uF 0603 10% 50V | 0603
C2, C3, C4, C5 | 4 | 18pF | Walsin | 0603N180J160CT | MLCC 50 V 18 pF C0G 0603 5% | 0603
C6 | 1 | 10u | Wurth Elektronik | 865080642006 | Aluminium Electrolytic Capacitors - SMD 50V 10uF 5X5.3 | CP_Elec_5x5.3
C7 | 1 | 2.2u | Samsung Electro-Mechanics | CL32B225KBJNNNE | MLCC SMD 2.2uF 10% 50V X7R 1210 | 1210
C9, C10 | 2 | 22u | Samsung Electro-Mechanics | CL32A226MOJNNNE | MLCC - SMD/SMT 22uF+/-10% 10V X5R 3 1210 | 1210
C13, C18 | 2 | 10u | Samsung Electro-Mechanics | CL21A106KOQNNNF | MLCC - SMD 10uF 10% 16V X5R 2 0805 | 0805
C14, C20, C26, C28 | 4 | 4.7u | Samsung Electro-Mechanics | CL21A475KAQNNNE | MLCC - SMD 4.7uF 10% 16V X5R 0805 | 0805
C33, C36 | 2 | 12p | Samsung Electro-Mechanics | CL10C120JB81PNC | MLCC - SMD 12pF 5%, 50V | 0603
C39 | 1 | 3.3u | TDK | C1608X6S1C335K080AC | MLCC - SMD 3.3uF 10% 10V X5R 0603 | 0603
C46 | 1 | 1u | Walsin | 0805B105K160CT | MLCC - SMD 50V 1uF X7R 0805 10% | 0805
C47 | 1 | 1n/2kV | Wurth Elektronik | 885342208024 | MLCC - SMD/SMT 2Kvolts 1000pF 10% X7R | 1206
D1, D46 | 2 | SBR3U60P1Q-7 | Diodes Incorporated | SBR3U60P1Q-7 | Schottky Diodes & Rectifiers 3A SBR 60Vrrm 3A 0.62Vf 100Ir | PowerDI-123-2
D2, D24, D25, D26, D27, D28, D29, D30, D31, D32, D33, D34, D35, D36, D37, D38, D39, D40, D41, D42, D43, D47, D48, D49, D50 | 25 | LED_Small_Filled | Kingbright | APT1608SEC/J3-AMT | Standard LEDs - SMD 1.6x0.8mm Red | 0603
D3, D4, D6, D7, D8, D9, D10, D11, D12, D13, D14, D15, D16, D17, D18, D19, D20, D21, D22, D23 | 20 | TBAW56,LM | Toshiba | TBAW56,LM | Schottky Diodes & Rectifiers Switching Diode 80V 215mA | SOT-23
D5 | 1 | 8.2V | Panjit | BZT52-B8V2_R1_00001 | Zener Diodes 8.2 Volt 0.5W 2% | SOD-123F
D44, D45 | 2 | 3V | Micro Commercial Components (MCC) | MMSZ4684-TP | Zener Diodes 3.3V 500mW 7.5uA | SOD-123
D51 | 1 | SMAJ40CAe3/TR13 | Microchip Technology | SMAJ40CAe3/TR13 | ESD Suppressors / TVS Diodes TVS | SMA
J1, J8, J9, J10, J11, J12, J13 | 7 | Conn_01x04 | MULTICOMP | MP008126 | Wire-To-Board Terminal Block, 5 mm, 4 Ways, 28 AWG, 12 AWG, Clamp | -
J5 | 1 | ARJM11B1-009-AB-EW2 | ABRACON | ARJM11B1-009-AB-EW2 | Ethernet Connector RJ45 JACK W/MAG 1X1 100BASE-T | -
J6 | 1 | - | - | - | Header pin 2x5 2.54mm vertical | - | 1
J14 | 1 | - | - | - | Header pin 2x5 2.54mm vertical | - | 1
L1 | 1 | 22uH | TAIYO YUDEN | NRS5020T220MMGJ | Power inductor 22uH 20% 1A | 5020
L2 | 1 | 10uH | TDK | MLZ1608E100MT | Power Inductors - SMD 0603 10uH 20% | 0603
L3, L4 | 2 | Ferrite 300 Ohm | Coiltronics / Eaton | MFBA2V1608-301-R | Ferrite Beads Ferrite B IND 300 OHM 1A 2 PADS SMT | 0603
L5 | 1 | 4.7uH | TDK | VLS252012HBX-4R7M-1 | Power Inductors SMD 4.7uH 1.9A 240mOhms Power Circuits | 1008
Q2 | 1 | MMBT3904 | Taiwan Semiconductor | MMBT3904 RFG | Bipolar Transistors - BJT 60V, 0.2A, NPN Bipolar Transistor | SOT-23
Q3 | 1 | BSS84 | Nexperia | BSS84AK,215 | P channel mosfet SMD 180mA 1 channel 50V SOT-23 | SOT-23
R1, R4, R5, R6, R7, R76 | 6 | 100K | Vishay / Dale | CRCW0603100KFKEA | CHIP RES 100K 0603 1% SMD | 0603
R2, R11, R12, R13, R14, R78, R80 | 7 | 10K | Panasonic | ERJ-3EKF1002V | CHIP RES 10K 0603 1% SMD | 0603
R3 | 1 | 470R | YAGEO | AC0603JR-7W470RL | CHIP RES 470Ω 0603 5% SMD | 0603
R8, R9, R10, R15 | 4 | 150R | TE Connectivity / Holsworthy | CRGP2512F150R | CHIP RES 150Ω 2512 1% SMD 2W | 2512
R72, R73 | 2 | 4K7 | YAGEO | RT0603FRE074K7L | CHIP RES 4.7K 1% 0603 SMD | 0603
R74, R75 | 2 | 100R | YAGEO | RT0603FRE10100RL | CHIP RES 100Ω 0603 1% SMD | 0603
R77 | 1 | 33K | YAGEO | RT0603FRE1033KL | CHIP RES 33K 1% 0603 SMD | 0603
R79 | 1 | 1M | - | - | - | 0402 | 1
R81 | 1 | 300R | YAGEO | RT0402FRE07300RL | CHIP RES 300Ω 1% 0402 SMD | 0402
R82 | 1 | 12K | Bourns | CR0402-FX-1202GLF | CHIP RES 12K 1% 0402 SMD | 0402
R83, R84, R85, R86 | 4 | 3R3 | Bourns | CR0402-F/-3R30GLF | CHIP RES 3.3Ω 1% 0402 SMD | 0402
R87, R88, R89, R90 | 4 | 49R9 | YAGEO | RT0402FRE0749R9L | CHIP RES 49.9Ω 1% 0402 SMD | 0402
RN1 | 1 | 4K7 | IRC | BCN164A472J13 | RES NET 4.7K 5% 1206 SMD | 1206
RN2 | 1 | 100K | Bourns | CAY16-1003F4LF | RES NET 100K 1% 1206 SMD | 1206
RN3, RN4, RN5, RN6, RN7, RN19 | 6 | R_Pack04_Split | Bourns | CAT16-1800F4LF | RES NET 180Ω 1% 1206 SMD | 1206
RN8 | 1 | 470R | Bourns | CAT16-4700F4LF | RES NET 470Ω 1% 1206 SMD | 1206
RN9, RN12, RN14, RN16, RN18 | 5 | 120K | Bourns | CAT16-124J4LF | RES NET 120K 1% 1206 SMD | 1206
RN10, RN11, RN13, RN15, RN17 | 5 | 47K | Bourns | CAT16-4702F4LF | RES NET 47K 1% 1206 SMD | 1206
RN20 | 1 | 10K | Bourns | CAT16-103J4LF | RES NET 10K 5% 1206 SMD | 1206
U1 | 1 | ATSAM4S4C | Microchip Technology | ATSAM4S4CA-AUR | ARM MCU ATSAM4S4C Microchip 100LQFP | LQFP100
U2 | 1 | LV2862x | Texas Instruments | LV2862XLVDDCR | Switching Voltage Regulators 4.5-V to 60-V, 600-mA buck converter in ultra-small SOT23 package 6-SOT-23-THIN -40 to 125 | SOT-23-6
U3 | 1 | AT25SF321B-SSHB-X | Renesas / Dialog | AT25SF321B-SSHB-T | NOR Flash 32 Mbit, 3.0V (2.7V to 3.6V), -40C to 85C, SOIC-N 150mil (Tape & Reel), Single, Dual, Quad SPI NOR flash | SOIC8
U4 | 1 | W6100L | WIZnet | W6100L | Ethernet ICs 3-in-1 Ethernet Controller : TCP/IP +MAC+PHY | LQFP48
U5, U6, U7, U8, U9, U10, U11, U12, U13, U14, U15, U16, U17, U18, U19, U20, U21, U22, U27, U28, U33, U34 | 22 | PUMH11,115 | Nexperia | PUMH1,115 | Bipolar Transistors - Pre-Biased PUMH1/SOT363/SC-88 | SOT-363
Y1 | 1 | 9HT7-32.768KDZF-T | TXC Corporation | WC146SMF-32.768KHZ-T | Crystals 32.768KHz 20ppm 12.5pF | -
Y2 | 1 | 12MHz | ABRACON | ABM8G-12.000MHZ-18-D2Y-T | Crystals AEC-Q200 12MHz 8pF 3.2x2.5mm | -
Y3 | 1 | 25MHz | ABRACON | ABM8G-25.000MHZ-18-D2Y-T | Crystal 25MHz SMD | -