## serial_io_expander
Reference | Qty | Value | DNP | Manufacturer | Part No | Footprint
C1,C8,C11,C12,C15,C16,C17,C19,C21,C22,C23,C24,C25,C27,C29,C30 | 16 | 0.1u |  | Vishay | VJ0603Y104MXJCW1BC | Capacitor_SMD:C_0603_1608Metric
C2,C3,C4,C5 | 4 | 18pF |  | Yageo | CC0603JPNPO9BN180 | Capacitor_SMD:C_0603_1608Metric
C6 | 1 | 10u |  | Wurth Elektronik | 865080642006 | Capacitor_SMD:CP_Elec_5x5.3
C7 | 1 | 2.2u |  | Samsung | CL32B225KBJNNNE | Capacitor_SMD:C_1210_3225Metric
C9,C10 | 2 | 22u |  | Samsung | CL32A226MOJNNNE | Capacitor_SMD:C_1210_3225Metric
C13,C18 | 2 | 10u |  | Samsung | CL21A106KOQNNNE | Capacitor_SMD:C_0805_2012Metric
C14,C20,C26,C28 | 4 | 4.7u |  | Murata | GRM21BR71C475KE51K | Capacitor_SMD:C_0805_2012Metric
C31,C32,C34,C35,C37,C38,C40,C41,C42,C43,C44,C45 | 12 | 0.1u | DNP |  |  | Capacitor_SMD:C_0603_1608Metric
C33,C36 | 2 | 12p | DNP |  |  | Capacitor_SMD:C_0603_1608Metric
C39 | 1 | 3.3u | DNP |  |  | Capacitor_SMD:C_0603_1608Metric
C46 | 1 | 1u | DNP |  |  | Capacitor_SMD:C_0805_2012Metric
C47 | 1 | 1n/2kV | DNP |  |  | Capacitor_SMD:C_1206_3216Metric
D1,D46 | 2 | SBR3U60P1Q-7 |  | Diodes Inc | SBR3U60P1Q-7 | Diode_SMD:D_PowerDI-123
D2,D24,D25,D26,D27,D28,D29,D30,D31,D32,D33,D34,D35,D36,D37,D38,D39,D40,D41,D42,D43,D47,D48,D49,D50 | 25 | RED 0603 |  | Wurth Elektronik | 150060RS75000 | LED_SMD:LED_0603_1608Metric
D3,D4,D6,D7,D8,D9,D10,D11,D12,D13,D14,D15,D16,D17,D18,D19,D20,D21,D22,D23 | 20 | TBAW56,LM |  | Toshiba | TBAW56,LM | Package_TO_SOT_SMD:SOT-23
D5 | 1 | 8.2V |  | Panjit | BZT52-B8V2_R1_00001 | Diode_SMD:D_SOD-123F
D44,D45 | 2 | 3.3V |  | Micro Commercial Components | MMSZ4684-TP | Diode_SMD:D_SOD-123
D51 | 1 | SMAJ40CAe3/TR13 |  | Microchip | SMAJ40CAe3/TR13 | Diode_SMD:D_SMA
J1,J8,J9,J10,J11,J12,J13 | 7 | Terminal block 2x4 5mm T.H. |  | Multicomp | TBL007A-500-04GY or MP008126 | My Footprints:TerminalBlock_IMO_203001M-4
J5 | 1 | ARJM11B1-009-AB-EW2 | DNP |  |  | My Footprints:ARJM11B1-009-AB-EW2_Horizontal
J6 | 1 | HeaderPin_ARM_JTAG_SWD_10 | DNP |  |  | Connector_PinHeader_2.54mm:PinHeader_2x05_P2.54mm_Vertical
J7 | 1 | TC2050_Connector | DNP |  |  | Connector:Tag-Connect_TC2050-IDC-NL_2x05_P1.27mm_Vertical
J14 | 1 | header |  | Amphenol FCI | 10129381-910002BLF | Connector_PinHeader_2.54mm:PinHeader_2x05_P2.54mm_Vertical
L1 | 1 | 22uH |  | Taiyo yuden | NRS5020T220MMGJ | Inductor_SMD:L_Taiyo-Yuden_NR-50xx
L2 | 1 | 10uH |  | TDK | MLZ1608E100MT | Inductor_SMD:L_0603_1608Metric
L3,L4 | 2 | L_Ferrite_Small | DNP |  |  | Inductor_SMD:L_0603_1608Metric
L5 | 1 | 4.7uH |  | TDK | VLS252012HBX-4R7M-1 | My Footprints:L_TDK_VLS252012HBX
Q2 | 1 | MMBT3904 |  | Diodec Semi | MMBT3904 | Package_TO_SOT_SMD:SOT-23
Q3 | 1 | BSS84 |  | Diodes Inc | BSS84-7-F | Package_TO_SOT_SMD:SOT-23
R1,R4,R5,R6,R7,R76 | 6 | 100K |  | Vishay | CRCW0603100KFKEA | Resistor_SMD:R_0603_1608Metric
R2,R11,R12,R13,R78 | 5 | 10K |  | Panasonic | ERJ-3EKF1002V | Resistor_SMD:R_0603_1608Metric
R72,R73, R14 | 3 | 2K7 |  | MULTICOMP | WR06X2701FTL | 0603
R3 | 1 | 470R |  | Yageo | AC0603JR-7W470RL | Resistor_SMD:R_0603_1608Metric
R8,R9,R10,R15 | 4 | 150R |  | TE Connectivity | CRGP2512F150R | Resistor_SMD:R_2512_6332Metric
R74,R75 | 2 | 100R |  | YAGEO | RT0603FRE10100RL | Resistor_SMD:R_0603_1608Metric
R77 | 1 | 33K |  | YAGEO | RT0603FRE1033KL | Resistor_SMD:R_0603_1608Metric
R79 | 1 | 1M | DNP |  |  | Resistor_SMD:R_0402_1005Metric
R80 | 1 | 10K | DNP |  |  | Resistor_SMD:R_0603_1608Metric
R81 | 1 | 300R | DNP |  |  | Resistor_SMD:R_0402_1005Metric
R82 | 1 | 12K | DNP |  |  | Resistor_SMD:R_0402_1005Metric
R83,R84,R85,R86 | 4 | 3R3 | DNP |  |  | Resistor_SMD:R_0402_1005Metric
R87,R88,R89,R90 | 4 | 49R9 | DNP |  |  | Resistor_SMD:R_0402_1005Metric
RN1 | 1 | 2K7 |  | Bourns | CAY16-272J4LF | Resistor_SMD:R_Array_Concave_4x0603
RN3,RN4,RN5,RN6,RN7,RN19 | 6 | 180Ω |  | Bourns | CAT16-1800F4LF | Resistor_SMD:R_Array_Concave_4x0603
RN8 | 1 | 470R | DNP |  |  | Resistor_SMD:R_Array_Concave_4x0603
RN2 | 1 | 100K |  | Bourns | CAY16-1003F4LF | Resistor_SMD:R_Array_Concave_4x0603
RN10,RN11,RN13,RN15,RN17 | 5 | 47K |  | Bourns | CAT16-4702F4LF | Resistor_SMD:R_Array_Concave_4x0603
RN20, RN9,RN12,RN14,RN16,RN18 | 7 | 10K |  | Bourns | CAT16-103J4LF | Resistor_SMD:R_Array_Concave_4x0603
U1 | 1 | ATSAM4S4C |  | Microchip |  | Package_QFP:LQFP-100_14x14mm_P0.5mm
U2 | 1 | LV2862x |  | Texas Instruments | LV2862XLVDDCR | Package_TO_SOT_SMD:SOT-23-6
U3 | 1 | AT25SF321B-SSHB-X |  | Renesas / Dialog | AT25SF321B-SSHB-T | Package_SO:SOIC-8_3.9x4.9mm_P1.27mm
U4 | 1 | W6100L | DNP | Nexperia | PUMH1,115 | Package_QFP:LQFP-48_7x7mm_P0.5mm
U5,U6,U7,U8,U9,U10,U11,U12,U13,U14,U15,U16,U17,U18,U19,U20,U21,U22,U27,U28,U33,U34 | 22 | PUMH11,115 |  | Nexperia | PUMH1,115 | Package_TO_SOT_SMD:SOT-363_SC-70-6
Y1 | 1 | 9HT7-32.768KDZF-T |  | Seiko Instruments Micro Energy | SSPT7F-7PF20-R | My Footprints:Crystal_SMD_TXC_4pin_6.9x1.4
Y2 | 1 | 12MHz |  | Abracon | ABM8G-12.000MHZ-18-D2Y-T | Crystal:Crystal_SMD_Abracon_ABM8G-4Pin_3.2x2.5mm
Y3 | 1 | 25MHz | DNP |  |  | Crystal:Crystal_SMD_3225-4Pin_3.2x2.5mm